## List1
OPĆINA PUNAT
TROŠKOVNIK
IZGRADNJA TEMELJA ZA RAMPU KOD RIBARNICE U PUNTU
I SPAJANJE NA GLAVNI ELEKTRO ORMAR
Napomena: Kod izvođenja radova naročitu pažnju posvetiti postojećoj komunalnoj infrastrukturi te paziti da se ne oštete ostale komunalne instalacije u prometnici kao i drugi susjedni objekti. Izvođač radova je dužan osigurati gradilišta za vrijeme izvođenja radova prema propisima zakona o zaštiti na radu, te drugim važećim zakonima i propisima.
1. | Zarezivanje postojećeg asfalta s obradom spoja bitumenskom emulzijom za izradu betonskog temelja, provlačenje elektroinstalacija. U cijenu uključen iskop, utovar i odvoz iskopanog materijala na deponiju. Obračun po m'. | m' | 18 | a' | kn | kn
2. | Ručni iskop bez obzira na kategoriju tla za izradu betonskog temelja dimenzija 0,7 m x 0,5 m x 0,5 m i betonskog temelja dim. 0,2 m x 0,2 m x 0,3 m te iskop kanala za polaganje cijevi za elektroinstalacije DN32 dim mini rova 6,0 m x 0,1 m x 0,1 m, kao i iskop rova dim. 1,0 m x 0,1 m x 0,1 m za polaganje elektro i utp kabela s utovarom i odvozom materijala na deponiju. Obračun po m3. | m3 | 0.5 | a' | kn | kn
3. | Dobava, doprema, ugradnja i njega betona C25/30 za izradu armirano-betonskih temelja rampe dim 0,7 m x 0,5 m x 0,5 m i 0,2 m x 0,2 m x 0,3 m kao i za betoniranje kanala dim 6,0 m x 0,1 m x 0,1 m i 1,0 m x 0,1 m x 0,1 m. U cijenu uključena dobava, dovoz, ugradnja, njega betona, dobava, doprema i ugradnja armaturne mreže MA Q188 u temelje (cca 40kg/m3 betona), ugradnja metalne šablone (nosača rampe) koju osigurava investitor, ugradnja cijevi iz stavke 6. kroz betonski temelj, kao i sav potreban radi i materijal. Betonski temelji su u razini s okolnim asfaltom. Obračun po m3 betona. | m2 | 0.5 | a' | kn | kn
4. | Izmiještanje postojećih metalnih stupića dim Ф100 visine 70 cm na lokaciju koju odredi investitor (cca 10 m udaljenosti). U cijenu uključeno pažljivo vađenje stupića, priprema i izrada rupa na novoj lokaciji, beton za betoniranje stupića, beton za zatrpavanje postojećih rupa na mjestu na kojem su stupići izvađeni kao i sav materijal i rad potreban za kompletno izmicanje stupića na novu lokaciju. Obračun po komadu. | kom | 2 | a' | kn | kn
5. | Dobava, doprema, ugradnja i spajanje cijevi za podzemno polaganje, dvoslojno korugiranih PVC/PEHD za polaganje u rov Ф50 za provlačenje elektro kablova i utp kablova prema uputi proizvođača rampe. U cijenu uključen sav materijal i rad. Obračun po m'. | m' | 2 | a' | kn | kn
6. | Dobava, doprema, ugradnja i spajanje cijevi za podzemno polaganje, dvoslojno korugiranih PVC/PEHD za polaganje u rov Ф32 za provlačenje elektro i utp kablova prema uputi proizvođača rampe. U cijenu uključen sav materijal i rad. Obračun po m'. | m' | 8 | a' | kn | kn
7. | Dobava, doprema, polaganje kablova uvlačenjem u PVC cijevi i spajanje F/UTP PE CAT kabela za upravljanje rampom prema uputi proizvođača. Kabel mora biti otporan na ugradnju u zemlju. U cijenu uključeno i provlačenje kroz montažne kutije kao i sav materijal i rad. Obračun po m'. | m' | 13 | a' | kn | kn
8. | Dobava, doprema, polaganje uvlačenjem u PVC cijevi i spajanje elekto kabela presjeka 3x2,5 mm2 za napajanje rampe prema uputi proizvođača rampe. Kabel mora biti otporan na ugradnju u zemlju. U cijenu uključeno i provlačenje kroz montažne kutije kao i sav materijal i rad. Obračun po m'. | m' | 8 | a' | kn | kn
9. | Ispitivanje funkcionalnosti svih instalacija, otpora svih instalacija, propusnosti cijevi, povezanosti metalnih masa (izjednačenje potencijala) i dostava izjave o sukladnosti ugrađene elektro opreme i materijala. O provedenom ispitivanju potrebno je napraviti zapisnik i isti dostaviti investitoru i nadzornom inženjeru. U cijenu uključen sav materijal i rad potreban za izvršenje stavke. Obračun po komplet izvršenom radu. | kpl | 1 | a' | kn | kn
| UKUPNO |  |  |  | kn
| 25% PDV |  |  |  | kn
| SVEUKUPNO |  |  |  | kn
| Punat, __ svibnja 2017. godine |  |  |  | Ponuditelj: