## Sheet1
Investitor: OPĆINA PUNAT
Građevina: UREĐENJE ULICE VELI DVOR
Projekt: Idejno arhitektonsko i građevinsko rješenje
Napomena: Troškovnik je izrađen na temelju idejnog rješenja.
2. faza
I. Građevinski radovi
1. | Uklanjanje postojeće betonske podloge na mjestima privremenih pokosa (iz 1. faze) debljine 3-8 cm.
| ogranak A m2 | 4 | á | = | 0 | kn
| ogranak B m2 | 6 | á | = | 0 | kn
| ogranak C m2 | 7 | á | = | 0 | kn
| ogranak D m2 | 2.6 | á | = | 0 | kn
2. | Demontaža postojećih ljevano-željeznih poklopaca raznih komunalnih instalacija na površini koja se opločuje te ponovna ugradnja na koti usklađenoj sa opločenjem.
| ogranak A kom | 6 | á | = | 0 | kn
| ogranak B kom | 1 | á | = | 0 | kn
| ogranak C kom | 6 | á | = | 0 | kn
| ogranak D kom | 5 | á | = | 0 | kn
3. | Utovar i odvoz na deponiju materijala od uklanjanja i iskopa . Obračun u rastresitom stanju.
| m3 | 2 | á | = | 0 | kn
| I. Građevinski radovi |  |  | = | 0 | kn
II. Kamenorezači radovi
1. | Izvedba opločenja pločama od kamena "kanfanar" debljine 4 cm, veličine 24,3x20-50 cm (slobodno) sa štokanom površinom. Vidljivi bridovi skošeni (2x2 mm). Ploče se polažu u cementni mort debljine 3-4 cm preko postojeće betonske podloge.
Uključeno rezanje i pripasivanje ploča nepravilnih oblika (trapeznih) na dijelovimama ulice u krivinama - prema nacrtu opločenja.
Reške širine 5 mm fugiraju se odgovarajućom masom za fugiranje što je uključeno u cijenu.
| ogranak A m2 | 75 | á | = | 0 | kn
| ogranak B m2 | 55 | á | = | 0 | kn
| ogranak C m2 | 80 | á | = | 0 | kn
| ogranak D m2 | 59 | á | = | 0 | kn
2. | Opločenje ljevano-željeznih poklopaca revizionih okana na površinama iz prethodne stavke. Postojeći poklopci opločuju se kamenom kao u prethodnoj stavci samo se ugrađuju u epoksidni mort.
Uključena dorada poklopaca na način da se na okvir poklopca i sam rub poklopca zavari okvir od inoxa presjeka 8x45 mm, te ručke za otvaranje poklopaca od ljevanog željeza zamjene se ručkama od inoxa sa urezanom oznakom vrste instalacije (jedno slovo)
Obračun po komadu dorađenog (inox) i opločenog poklopca.
| ogranak A kom | 6 | á | = | 0 | kn
| ogranak B kom | 1 | á | = | 0 | kn
| ogranak C kom | 6 | á | = | 0 | kn
| ogranak D kom | 5 | á | = | 0 | kn
3. | Izrada i ugradba poklopnica rigola - linijskog slivnika od ploča kamena "kanfanar" deb. 4 cm.
Vidljivi bridovi skošeni (2x2 mm), vidljive površine štokane. Vel. poklopnica 25x48 cm. Ugrađuju se preko postojećih betonskih poklopnica sa uzdužnim razmakom 1,5 cm. Uključeno fugiranje.
Obračun po m1.
| ogranak A m1 | 12.3 | á | = | 0 | kn
| ogranak B m1 | 0 | á | = | 0 | kn
| ogranak C m1 | 0 | á | = | 0 | kn
| ogranak D m1 | 0 | á | = | 0 | kn
4. | Izrada i ugradba revizijskih poklopaca rigola iz prethodne stavke. Poklopnica od kamena, dimenzija i obrade kao u prethodnoj stavci, se slobodno umeće u okvir od L profila od inoxa debljine 8 mm.
Za dobro "mekano" nalijeganje poklopnice na inox okvir ugraditi gumene trake .Obračun po komadu kompletno izvedene stavke.
| ogranak A kom | 1 | á | = | 0 | kn
| ogranak B kom | 0 | á | = | 0 | kn
| ogranak C kom | 0 | á | = | 0 | kn
| ogranak D kom | 0 | á | = | 0 | kn
| II. Kamenorezački radovi |  |  | = | 0 | kn
Rekapitulacija
| I. Građevinski radovi |  |  | = | 0 | kn
| II. Kamenorezački radovi |  |  | = | 0 | kn
| 2. faza ukupno |  |  | = | 0 | kn
| +25% PDV |  |  |  | 0
| SVEUKUPNO |  |  |  | 0
Datum:
Ponuđač:

## Sheet2
FORUM 92
d.o.o. ZA PROJEKTIRANJE I PROSTORNO UREĐENJE , RIJEKA , Trpimirova 2
telefon: (385) 051 212 492, telefax: 051 338 893, žiro račun: 33800-601-45980 kod ZAP RIJEKA
Br.projekta: | 66-99/2
Investitor: | OLUJA d.o.o. Rupa 84
Građevina: | STAMBENO - POSLOVNA GRAĐEVINA br.2, Rupa
Projekt: | TROŠKOVNIK
GRAĐEVINSKO - OBRTNIČKIH RADOVA
Rijeka, ožujak 1999
Sastavio:
Branko Orlić, dipl.ing.arh.