## Table 1
Prilog 2
INVESTITOR: | OPĆINA PUNAT, NOVI PUT 2, PUNAT
TROŠKOVNIK UREĐENJA FRANKOPANSKE ULICE
Građevinski radovi
1.1. | Prijevoz stroja (dovoz i odvoz na lokaciju)
kom |  | 1 | a' | €
1.2. | Strojni iskop kabelskog kanala 0,4 x 0,8m bez obzira na kategoriju zemljišta. Iskop uz rub ceste
m3 |  | 59.84 | a' | €
1.3. | Dobava, prijevoz i ugradnja pijeska grad. 0-4mm u kanal u sloju 2x10 cm. Obračun po m' kanala, ukupno rad i materijal
m3 |  | 14.96 | a' | €
1.4. | Zatrpavanje kabelskog kanala u sloju 20 cm sitnim materijalom iz iskopa sa strojnim nabijanjem. Tražena zbijenost je Me 40MN/m2
m3 |  | 14.96 | a' | €
1.5. | Zatrpavanje kabelskog kanala do kote okolnog terena -20cm materijalom iz iskopa sa strojnim nabijanjem. Tražena zbijenost je Me 40MN/m2
m3 |  | 14.96 | a' | €
1.6. | Dobava, prijevoz i ugradnja tampona grad. 16-60mm u kanal u sloju od 15 cm sa strojnim nabijanjem. Tražena zbijenost je Me 40MN/m2. Obračun po m' kanala, ukupno rad i materijal
m3 |  | 14.96 | a' | €
1.7. | Utovar i odvoz viška materijala sa kompletnim čišćenjem. Predviđa se prosječan koeficijent rastresitosti materijala iz iskopa 1.3. Naknada za korištenje deponija uračunata u cijeni
m3 |  | 47.872 | a' | €
Elektro radovi
2.1. | Polaganje podzemnog energetskog kabela NA2xy-O, 4x25RM+1,5 RE 0,6/1kV. Stavka obuhvaća prijevoz i raznošenje po gradilištu uzduž trase, polaganje kabela na pripremljenu posteljicu
m |  | 238 | a' | €
2.2. | Polaganje čelične pocinčane trake (Fe/ZN traka) "na nož" (sjekomice) dimenzija 25x4 mm u kanal s razmatanjem i ispravljanjem trake
m |  | 187 | a' | €
2.3. | Demontaža, vađenje metalnog stupa JR
kom |  | 1 | a' | €
2.4. | Centriranje i učvršćivanje metalnog stupa h ≥ 5,5 m
kom |  | 1 | a' | €
2.5. | Izrada usponskog voda
kompl |  | 1 | a' | €
2.6. | Kabel PPOO-a 4x25mm aluminij
m |  | 238 | a' | €
2.7. | Traka pocinčana 25x4 mm
kg |  | 168.3 | a' | €
2.8. | Spojnica križna za pocinčanu traku, vruće cinčana, sa tri pločice 3mm 60x60 mm
kom |  | 8 | a' | €
2.9. | Pocinčana cijev 2" ili kanalica - (usponski vod)
m |  | 3 | a' | €
2.10. | Potrošni materijal
kompl |  | 1 | a' | €
Asfalterski radovi
3.1. | Zarezivanje postojećeg asfalta radi izrade spoja sa novim asfaltom. Obračun po m'
m' |  | 6.2 | a' | €
3.2. | Strojno ručni površinski iskop, uklanjanje, utovar i odvoz postojeće kolničke konstrukcije (betona) te plitki iskop zemljanog materijala u debljini d=20- 25cm. Obračun po m3.
m3 |  | 221.5 | a' | €
3.3. | Dobava, dovoz i strojna ugradnja asfaltne mješavine BNHS 16 (AC 16 surf 50/70 AG4M4) u sloju debljine d=5 cm. U cijeni sav materijal i rad potreban za izvršenje stavke. Obračun po m2 ugrađenog asfalta.
m2 |  | 886 | a' | €
3.4. | Dobava, dovoz i ugradnja tampona frakcije 0-32 mm s planiranjem i valjanjem u prosječnoj debljini d=5-10 cm. U cijenu uključen sav rad i materijal. Obračun po m3 tampona.
m3 |  | 177.2 | a' | €
Odvodnja
4.1. | Strojni iskop upojnog bunara dimenzija 2,5x2,5x2,0m te zatrpavanjem istog kamenim materijalom do 50cm visine te izrada završnog sloj ispod kolničke konstrukcije tamponom 0,63 u sloju debljine 20cm. Stavka uključuje sve iskope, ograđivanje rova, zatrpavanje i završno zbijanje. Obračun po m3
m3 |  | 12.5 | a' | €
4.2. | Strojni iskop rova dimenzije 16m x 0,70m x 1,0m za spoj linijskih rešetki i upojnog bunara. Stavka uključuje sve iskope i ograđivanje rova. Obračun po m3
m3 |  | 16.8 | a' | €
4.3. | Strojni iskop rova dimenzije 12m x 0,40m x 3,0m za linijske rešetke. Stavka uključuje sve iskope i ograđivanje rova. Obračun po m3
m3 |  | 1.92 | a' | €
4.4. | Dobava, doprema i postavljanje cijevi UKC fi160 od linijske rešetke do upojnog bunara. Obračun po m'
m' |  | 16 | a' | €
4.5. | Dobava, doprema i ugranja frakcije 0-8mm za izradu posteljice i zatrpavanje oko položenih cijevi s nadslojem od 15cm. Obračun po m3
m3 |  | 4.48 | a' | €
4.6. | Dobava, doprema i ugranja frakcije 0-32mm za zatrpavanje rova iznad pješčane obloge. Obračun po m3
m3 |  | 11.84 | a' | €
4.7. | Dobava, doprema i postavljanje linijskih rešetki nosivosti D400 širine 15 cm. U linijsku rešetku obavezno uključiti i segment za taložnicu s predviđenom rupom za izlaz odvodne cijev fi160. Kanalica ne mora biti monolitna iz 1 dijela već s rešetkama koje se mogu skinuti i dodatno očistiti. Stavka uključuje sve dodatne radove oko montaže, rezanja i spojnih elemenata. Obračun po m'
m' |  | 5.5 | a' | €
m' |  | 6 | a' | €
REKAPITULACIJA
Građevinski radovi
Elektro radovi
Asfalterski radovi
Odvodnja
UKUPNO:
PDV 25%:
UKUPNO s PDV-om: