## troskovnik_L1
IZVEDBENI TROŠKOVNIK - Povećanje sigurnosti prometa na dijelu ŽC 5125 u mjestu Punat
Lokacija 1
I. | PROMETNA SIGNALIZACIJA I OPREMA
R.br. | Opis stavke | j.m. | količina | cijena [€] | iznos
1 | Označavanje položaja novih prometnih radova. Stavkom su obuhvaćeni svi potrebni radovi na određivanju točnog položaja novih prometnih znakova i radara prema prometnom rješenju danom u projektu prometne opreme i signalizacije. Obračun po komadu označenog položaja. | kom | 2
2 | Ručni iskop materijala "B" kategorije u ta temelje betonskih stupova prometnih znakova s odbacivanjem materijala u stranu. Cijena uključuje sav potreban rad i materijal, prijenose i prijevoze. Obračun po m3 iskopa. | m3 | 3.2
3 | Dobava, doprema i ugradnja betona razreda čvrstoće C 25/30 u temelje prometnih znakova. Stavka uključuje beton spremljen u betonari i dopremljen na gradilište kao i sav potreban rad i materijal potreban za dovršenje stavke. Obračun po m3 ugrađenog betona. | m3 | 2
4 | Dobava i ugradnja aknera u trup temelja prije betoniranja. Ankeri se postavljaju u trup temelja prije betoniranja. Dio ankera koji izlazi iz temelja na koji se pričvšćuje stup su M16. Stavka obuhvaća sve potrebne radove i materijal za potpuno dovršenje stavke. Obračun po komadu ugrađenog ankera. | kom | 4
5 | Zatrpavanje oko temelja materijalom iz iskopa s uređenjem okolnog terena. U cijeni je uključen sav rad, oprema, prijevozi i prijenosi potrebni za potpuno dovršenje stavke te planiranje terena i čišćenje okoline. Izvedba, kontrola kakvoće i obračun po m3 prema OTU 2-09 i 2-09.1. | m3 | 1.2
6 | Odvoz iskopanog materijala. Ukrcaj, prijevoz i iskrcaj iskopanog materijala na reciklažno dvorište sa zbrinjavanjem sukladno Zakonu o održivom gospodarenju otpadom odvozom na reciklažno dvorište, udaljeno do 15 Km, bez obzira na vrstu vozila i kategoriju. Zbrinjavanje materijala sukladno Zakonu o održivom gospodarenju otpadom osigurava izvođač radova. Obračun po m3 prevezenog materijala u sraslom stanju. | m3 | 2
7 | Izrada horizontalne oznake za smirivanje prometa K32 s retroreflektivnim zrncima klase II. Oznake na kolniku izvode se prema prometnom elaboratu, a u skladu s važećim zakonskim i podzakonskim aktima iz područja cestovnog prometa te hrvatskim normama (HRN 1436). U cijenu ulazi sav rad, materijal prijevoz i sve ostalo što je potrebno za potpuni dovršetak posla uključujući potrebna ispitivanja kakvoće materijala i rada. Obračun je po kompletu izvedenih oznaka. Izvedba, kontrola kakvoće i obračun prema OTU 9-02 i 9-02.1.
a. | 6 poprečnih linija | kpl | 1
8 | Postavljanje prometnih znakova s retroreflektirajućom folijom klase II, debljine lima 2 mm, 60x60 cm. Prometni znakovi postavljaju se prema projektu prometne opreme i signalizacije, a u skladu s važećim Pravilnikom o prometnim znakovima, opremi i signalizaciji na cestama i važećim hrvatskim normama koje reguliraju to područje (HRN EN 12899-1). U cijeni je uključena dobava i montaža, svi prijevozi, prijenosi i skladištenje, sav rad i materijal, te pričvrsni elementi i pribor za ugradnju po uvjetima iz projekta. Obračun je po komadu pričvršćenih znakova. Podloga prometnog znaka izrađuje se od aluminijskog lima sa dvostruko povijenim rubom. Izvedba i kontrola kakvoće prema OTU 9.01 i 9.01.3.
a. | - B30 - ogranicenje brzine 50 km/h | kom | 1
b | -K28, prometno zrcalo okruglo promjer 60 cm | kom | 2
9 | Dobava i ugradnja: Displej brzine (radar) sa napajanjem putem solarnog panela 100 W. Tehničke karakteristike: kućište pokazivača otporno na vatru , vodu i vandalizam , izrađeno od aluminija , obojano crnom praškastom bojom približnih dimenzija 640x750x100 mm. Veličina brojeva na displeju 100 mm. Prikazivanje brzine 1-99 km/h. Fiksni natpis "VAŠA BRZINA". Zaslon je LED dvodjelni u crveno/zelenoj boji "USPORITE /HVALA". Radarska jedinica je tipa K , s dometom senzora 80-100 metara, mjernog raspona 50-70 metara. Prihvat na kružni stup. Radni opseg -20 do +50 °C. Obračun po komadu | kom | 1
10 | Nabava, prijevoz i postavljanje stupova od FeZn cijevi, Ø 63,5 mm. Stupovi se postavljaju u skladu s projektom prometne opreme i signalizacije, važećim Pravilnikom o prometnim znakovima, opremi i signalizaciji na cestama i važećim hrvatskim normama koje reguliraju to područje. U cijeni je uključena dobava i postava stupova prema projektu, svi prijevozi i prijenosi sa skladištenjem te sav rad i materijal za ugradnju po uvjetima iz projekta. Obračun je po m1 ugrađenih stupova. Izvedba i kontrola kakvoće prema OTU 9-01. | m' | 4
11 | Nabava, prijevoz i postavljanje stupova cijevi, Ø 9 cm, debljine stjenke minimalno 5mm. Stupovi se postavljaju u skladu s projektom prometne opreme i signalizacije, važećim Pravilnikom o prometnim znakovima, opremi i signalizaciji na cestama i važećim hrvatskim normama koje reguliraju to područje. U cijeni je uključena dobava i postava stupova prema projektu, svi prijevozi i prijenosi sa skladištenjem te sav rad i materijal za ugradnju po uvjetima iz projekta. Obračun je po m1 ugrađenih stupova. Izvedba i kontrola kakvoće prema OTU 9-01. | m' | 4
I. | PROMETNA SIGNALIZACIJA I OPREMA - UKUPNO |  |  | [€] | 0
REKAPITULACIJA
I. | PROMETNA SIGNALIZACIJA I OPREMA - UKUPNO |  |  | [€] | 0
| UKUPNO |  |  | [€] | 0
| PDV | 25% |  | [€] | 0
| SVEUKUPNO |  |  | [€] | 0

## troskovnik_L2
IZVEDBENI TROŠKOVNIK - Povećanje sigurnosti prometa na dijelu ŽC 5125 u mjestu Punat
Lokacija 2
I. | PROMETNA SIGNALIZACIJA I OPREMA
R.br. | Opis stavke | j.m. | količina | cijena [€] | iznos
1 | Označavanje položaja novih prometnih radova. Stavkom su obuhvaćeni svi potrebni radovi na određivanju točnog položaja novih prometnih znakova i radara prema prometnom rješenju danom u projektu prometne opreme i signalizacije. Obračun po komadu označenog položaja. | kom | 1
2 | Ručni iskop materijala "B" kategorije u ta temelje betonskih stupova prometnih znakova s odbacivanjem materijala u stranu. Cijena uključuje sav potreban rad i materijal, prijenose i prijevoze. Obračun po m3 iskopa. | m3 | 2.3
3 | Dobava, doprema i ugradnja betona razreda čvrstoće C 25/30 u temelje prometnih znakova. Stavka uključuje beton spremljen u betonari i dopremljen na gradilište kao i sav potreban rad i materijal potreban za dovršenje stavke. Obračun po m3 ugrađenog betona. | m3 | 1
4 | Dobava i ugradnja aknera u trup temelja prije betoniranja. Ankeri se postavljaju u trup temelja prije betoniranja. Dio ankera koji izlazi iz temelja na koji se pričvšćuje stup su M16. Stavka obuhvaća sve potrebne radove i materijal za potpuno dovršenje stavke. Obračun po komadu ugrađenog ankera. | kom | 4
5 | Zatrpavanje oko temelja materijalom iz iskopa s uređenjem okolnog terena. U cijeni je uključen sav rad, oprema, prijevozi i prijenosi potrebni za potpuno dovršenje stavke te planiranje terena i čišćenje okoline. Izvedba, kontrola kakvoće i obračun po m3 prema OTU 2-09 i 2-09.1. | m3 | 1.3
6 | Odvoz iskopanog materijala. Ukrcaj, prijevoz i iskrcaj iskopanog materijala na reciklažno dvorište sa zbrinjavanjem sukladno Zakonu o održivom gospodarenju otpadom odvozom na reciklažno dvorište, udaljeno do 15 Km, bez obzira na vrstu vozila i kategoriju. Zbrinjavanje materijala sukladno Zakonu o održivom gospodarenju otpadom osigurava izvođač radova. Obračun po m3 prevezenog materijala u sraslom stanju. | m3 | 1
7 | Izrada horizontalne oznake za smirivanje prometa K32 s retroreflektivnim zrncima klase II. Oznake na kolniku izvode se prema prometnom elaboratu, a u skladu s važećim zakonskim i podzakonskim aktima iz područja cestovnog prometa te hrvatskim normama (HRN 1436). U cijenu ulazi sav rad, materijal prijevoz i sve ostalo što je potrebno za potpuni dovršetak posla uključujući potrebna ispitivanja kakvoće materijala i rada. Obračun je po kompletu izvedenih oznaka. Izvedba, kontrola kakvoće i obračun prema OTU 9-02 i 9-02.1.
a. | 6 poprečnih linija | kpl | 1
8 | Postavljanje prometnih znakova s retroreflektirajućom folijom klase II, debljine lima 2 mm, 60x60 cm. Prometni znakovi postavljaju se prema projektu prometne opreme i signalizacije, a u skladu s važećim Pravilnikom o prometnim znakovima, opremi i signalizaciji na cestama i važećim hrvatskim normama koje reguliraju to područje (HRN EN 12899-1). U cijeni je uključena dobava i montaža, svi prijevozi, prijenosi i skladištenje, sav rad i materijal, te pričvrsni elementi i pribor za ugradnju po uvjetima iz projekta. Obračun je po komadu pričvršćenih znakova. Podloga prometnog znaka izrađuje se od aluminijskog lima sa dvostruko povijenim rubom. Izvedba i kontrola kakvoće prema OTU 9.01 i 9.01.3.
a. | - B30 - ogranicenje brzine 50 km/h | kom | 1
9 | Dobava i ugradnja: Displej brzine (radar) sa napajanjem putem solarnog panela 100 W. Tehničke karakteristike: kućište pokazivača otporno na vatru , vodu i vandalizam , izrađeno od aluminija , obojano crnom praškastom bojom približnih dimenzija 640x750x100 mm. Veličina brojeva na displeju 100 mm. Prikazivanje brzine 1-99 km/h. Fiksni natpis "VAŠA BRZINA". Zaslon je LED dvodjelni u crveno/zelenoj boji "USPORITE /HVALA". Radarska jedinica je tipa K , s dometom senzora 80-100 metara, mjernog raspona 50-70 metara. Prihvat na kružni stup. Radni opseg -20 do +50 °C. Obračun po komadu | kom | 1
10 | Nabava, prijevoz i postavljanje stupova cijevi, Ø 9 cm, debljine stjenke minimalno 5mm. Stupovi se postavljaju u skladu s projektom prometne opreme i signalizacije, važećim Pravilnikom o prometnim znakovima, opremi i signalizaciji na cestama i važećim hrvatskim normama koje reguliraju to područje. U cijeni je uključena dobava i postava stupova prema projektu, svi prijevozi i prijenosi sa skladištenjem te sav rad i materijal za ugradnju po uvjetima iz projekta. Obračun je po m1 ugrađenih stupova. Izvedba i kontrola kakvoće prema OTU 9-01. | m' | 4
I. | PROMETNA SIGNALIZACIJA I OPREMA - UKUPNO |  |  | [€] | 0
REKAPITULACIJA
I. | PROMETNA SIGNALIZACIJA I OPREMA - UKUPNO |  |  | [€] | 0
| UKUPNO |  |  | [€] | 0
| PDV | 25% |  | [€] | 0
| SVEUKUPNO |  |  | [€] | 0