## Sheet1
TROŠKOVNIK, PUNAT
TROŠKOVNIK ZA IZRADU POTPORNOG ZIDA U RAPSKOJ ULICI prosječne visine 1.00 m
opis stavke | jed. mj. | kol. | jed. cijena | ukupno | napomena
A - pripremni radovi
1.
Raščišćavanje trase od postojećeg raslinja. U cijenu uračunati sve potrebne radove uključujući odvoz na deponiju. | paušal | 1 |  | 0
2.
Strojno rušenje postojećeg armirano betonskog zida i stepeništa. U cijenu uračunati sve potrebne radove uključujući odvoz na deponiju. | paušal | 1 |  | 0
A - pripremni radovi UKUPNO: |  |  |  | 0
B - zemljani radovi
1.
Iskop za zid i temelje zidova. Izvodi se u materijelu "A" kategorije. Obračun po m3 iskopa u sraslom stanju, prema detalju iz priloga troškovnika. Materijal privremeno deponirati na gradilištu, te iskoristiti za nasipavanje iza potpornog zida. | m3 | 40 |  | 0
2.
Planiranje dna kanala po izvedenom iskopu kao priprema za postavu armaturnih koševa i izvedbu betonskih radova. Obračun po m2. | m2 | 40 |  | 0
3.
Odvoz viška materijala iz iskopa na deponiju na udaljenost do 10 km. Izvođač osigurava deponiju. Koef rastresitosti 1.25 | m3 | 60 |  | 0
4.
Zatrpavanje iza zidova materijalom iz iskopa. Zbijanje vršiti ručnim nabijačima u slojevima max. 50 cm. | m3 | 40 |  | 0
5.
Uređenje neasfaltiranog puta nakon završetka radova na potpornom zidu. Rad se sastoji od površinskog iskopa u dubini 20 cm i ugradnje kamenog materijala (tampon 0-32 mm). Zbiijanje izvršiti strojno na Ms = min. 80 MN/m2. Odovz materijala iz površinskog iskopa obračunat u stavci 3. ovog troškovnika. | m3 | 40 |  | 0
B - zemljani radovi UKUPNO: |  |  |  | 0
C - betonski i armirački radovi
1.
Izrada temelja zida betonom klase C 20/25, u svemu prema nacrtima i detaljima iz priloga. Obračun je po m3 ugrađenog betona po projektiranom presjeku, a u cijeni je uključena dobava betona, svi prijevozi i prijenosi, izrada i demontaža oplate, rad na ugradbi i njezi betona, te sav drugi potrebni rad i materijal. | m3 | 8 |  | 0
2.
Izrada kameno - betonskih ogradnih zidova, sa jednim licem u djelimično obrađenom kamenu (ravnijim licem prema van). Svi zidovi debljine 40 cm (20 cm betona + 20 cm kamen). Za vezivo uporebiti beton razeda C 30/37. Kamenje za zid mora biti dimenzija adekvatnih visinama zidova. Prije ugradnje investitor mora prihvatiti prezentirani uzorak kamena. Zid obraditi i fugirati. Iza zida, paralelno sa zidanjem postavljati zalogu ili jednostranu oplatu. Betoniranje armirano - betonskog zida, u dvostranoj oplati betonom C25/30. U cijenu uključena dobava, doprema, ugradnja i njega betona sa svom potrebnom oplatom, dobava, doprema i ugradnja kamena.
kamen | m2 | 47 |  | 0
beton | m3 | 15 |  | 0
oplata | m2 | 40 |  | 0
3.
Nabava, doprema i postavljanje mrežaste armature Q335. U potporne zidove treba postaviti armaturu točno prema detalju iz priloga. Prije ugradnje armaturu treba očistiti od prljavštine i hrđe, te povezati. U cijenu ulazi nabava, ispravljanje, sječenje, čišćenje, prijevoz i vezanje. Obračun po kg postavljene armature. | kg | 400 |  | 0
4.
Nabava, doprema i postavljanje armature RA fi 8 mm u temelje zidova. Treba postaviti armaturu točno prema detalju iz priloga. Prije ugradnje armaturu treba očistiti od prljavštine i hrđe, te povezati. U cijenu ulazi nabava, ispravljanje, sječenje, čišćenje, prijevoz i vezanje. Obračun po kg postavljene armature. | kg | 100 |  | 0
5.
Nabava, doprema i postavljanje armature GA fi 6 mm za vilice temelja zidova. Treba postaviti armaturu točno prema detalju iz priloga. Prije ugradnje armaturu treba očistiti od prljavštine i hrđe, te povezati. U cijenu ulazi nabava, ispravljanje, sječenje, čišćenje, prijevoz i vezanje. Obračun po kg postavljene armature. | kg | 70 |  | 0
6.
Izrada betonske kape ogradnih zidova betonom debljine 5 cm. | m | 40 |  | 0
7.
Izrada procjednica(barbakana). Na mjestima predviđenim u projektu ili koje odredi nadzorni inženjer postavljaju se procjednice kroz potporni zid. Procjednice mogu biti izvedene od betonskih ili plastičnih cijevi profila 10cm. Postavljaju se na svakih 1,50 metra dužine zida. Za vrijeme ugradnje cijevi moraju biti dobro osigurane protiv pomicanja i eventualnog oštećenja cijevi. Cijevi koje su predviđene za ugradnju moraju biti ispitane na kakvoću, a njihovu primjenu odobrava nadzorni inženjer. Obračun po komadu izvedene procjednice. | kom | 20 |  | 0
8.
izrada betonskih stepenica na poziciji postojećih. Stepenište nije potrebno armirati. U cijenu uključiti sav potreben materijal. | m3 | 1 |  | 0
C - betonski i armirački radovi UKUPNO: |  |  |  | 0
SVEUKUPNO A,B,C: |  |  |  | 0