## Sheet1
TROŠKOVNIK, PUNAT
TROŠKOVNIK ZA IZRADU POTPORNIH ZIDOVA
opis stavke | jed. mj. | kol. | jed. cijena | ukupno | napomena
A - zemljani radovi
1.
Iskop za temelje zidova. Izvodi se u materijelu "A" kategorije. Obračun po m3 iskopa u sraslom stanju, prema detalju iz priloga troškovnika. | m3 | 40 |  | 0
2.
Planiranje dna kanala po izvedenom iskopu kao priprema za postavu armaturnih koševa i izvedbu betonskih radova. Obračun po m2. | m2 | 60 |  | 0
3.
Odvoz viška materijala iz iskopa na deponiju na udaljenost do 10 km. Izvođač osigurava deponiju. Koef rastresitosti 1.25 | m3 | 40 |  | 0
4.
Zatrpavanje iza zidova materijalom iz iskopa. Zbijanje vršiti ručnim nabijačima u slojevima max. 50 cm. | m3 | 20 |  | 0
A - zemljani radovi UKUPNO: |  |  |  | 0
B - betonski i armirački radovi
1.
Izrada temelja zida betonom klase C 20/25, u svemu prema nacrtima i detaljima iz priloga. Obračun je po m3 ugrađenog betona po projektiranom presjeku, a u cijeni je uključena dobava betona, svi prijevozi i prijenosi, izrada i demontaža oplate, rad na ugradbi i njezi betona, te sav drugi potrebni rad i materijal. | m3 | 25 |  | 0
2.
Izrada kameno - betonskih ogradnih zidova, sa jednim licem u djelimično obrađenom kamenu (ravnijim licem prema van). Svi zidovi debljine 40 cm (20 cm betona + 20 cm kamen). Za vezivo uporebiti beton razeda C 30/37. Kamenje za zid mora biti dimenzija adekvatnih visinama zidova. Prije ugradnje investitor mora prihvatiti prezentirani uzorak kamena. Zid obraditi i fugirati. Iza zida, paralelno sa zidanjem postavljati zalogu ili jednostranu oplatu. Betoniranje armirano - betonskog zida, u dvostranoj oplati betonom C25/30. U cijenu uključena dobava, doprema, ugradnja i njega betona C30/37 sa svom potrebnom oplatom, dobava, doprema i ugradnja kamena.
kamen | m2 | 120 |  | 0
beton | m3 | 25 |  | 0
oplata | m2 | 120 |  | 0
3.
Nabava, doprema i postavljanje mrežaste armature Q335. U potporne zidove treba postaviti armaturu točno prema detalju iz priloga. Prije ugradnje armaturu treba očistiti od prljavštine i hrđe, te povezati. U cijenu ulazi nabava, ispravljanje, sječenje, čišćenje, prijevoz i vezanje. Obračun po kg postavljene armature. | kg | 720 |  | 0
4.
Nabava, doprema i postavljanje armature RA fi 8 mm u temelje zidova. Treba postaviti armaturu točno prema detalju iz priloga. Prije ugradnje armaturu treba očistiti od prljavštine i hrđe, te povezati. U cijenu ulazi nabava, ispravljanje, sječenje, čišćenje, prijevoz i vezanje. Obračun po kg postavljene armature. | kg | 300 |  | 0
5.
Nabava, doprema i postavljanje armature GA fi 6 mm za vilice temelja zidova. Treba postaviti armaturu točno prema detalju iz priloga. Prije ugradnje armaturu treba očistiti od prljavštine i hrđe, te povezati. U cijenu ulazi nabava, ispravljanje, sječenje, čišćenje, prijevoz i vezanje. Obračun po kg postavljene armature. | kg | 150 |  | 0
6.
Izrada betonske kape ogradnih zidova betonom debljine 5 cm. | m | 85 |  | 0
7.
Izrada procjednica(barbakana). Na mjestima predviđenim u projektu ili koje odredi nadzorni inženjer postavljaju se procjednice kroz potporni zid. Procjednice mogu biti izvedene od betonskih ili plastičnih cijevi profila 10cm. Postavljaju se na svakih 1,50 metra dužine zida. Za vrijeme ugradnje cijevi moraju biti dobro osigurane protiv pomicanja i eventualnog oštećenja cijevi. Cijevi koje su predviđene za ugradnju moraju biti ispitane na kakvoću, a njihovu primjenu odobrava nadzorni inženjer. Obračun po komadu izvedene procjednice. | kom | 55 |  | 0
B - betonski i armirački radovi UKUPNO: |  |  |  | 0
SVEUKUPNO A,B: |  |  |  | 0
U _______________________, dana ______________________ 2018. godine
Ponuditelj: