## troskovnik
Troškovnik za dobavu i postavu Led markera:
Red. broj | NAZIV ROBE - USLUGE | J.M. | Količina | Cijena kn | IZNOS kn
1 | Ugradbeni LED marker - jednostrani
Led marker izrađen od lijevanog aluminija posebno zaštićenog od korozije (slaniteta i oksidiranja) povećane jakosti svijetla (>140cd). Napajanje 12 do 48V DC, spaja se na javnu mrežu preko transformatora ili kompleta napajanja za neprekidan rad. Sastoji se od 3 LED diode maksimalne potrošnje od 4,5 W. Mogućnost zakretanja leće u željenom smjeru. Izdržljivost na težinu 25N/mm2
Stupanj zaštite Ip67. Životni vijek LED dioda veći od 50.000 h
Uvjeti rada između -25°C i +55°C, vanjski promjer 160mm, ukupna visina 60,5mm. Najčešće se primjenjuje kod označavanja pješačkih prijelaza, bočnih i središnjih linija te na aerodromskim pistama.
| Certifikati UNI EN1463-1, ASTM D2794, ASTM D968 | kom | 10
2 | El modul za upravljanje, treptajuće svjetlo
| El. modul služi za pretvorbu svjetla led markera iz konstantnog u treptajuće. Moguće istovremeno sinkronizirati do 15 kom LED markera. | kom | 1
3 | El transformator tipa SWD 10/48 5 A
| El. Transformator SWD 10/48 AC-DC 230ac-12/48Vdc efikasnosti od 90 %. Maksimalna izlazna snaga 240W, 5A. U skladu sa EN61000-6-3, EN55022 Class B, EN61000-3-3, EN61000-6-2, EN 55024, certifikati od UL/cUL/TUV/CE. Ukupne dimenzije trafoa 124,5x175,5x123,6 mm izrađen od metalnog kućišta ukupne težine 1380 gr. | kom | 1
4 | Ormarić 400 x 500 x 210 mm metalni sa nosaćima za stup | kom | 1
5 | Akumulator 90 Ah | kom | 1
6 | Montaža
| Podrazumijeva se izlazak na teren radi određivanja mikrolokacije, piljenje asfalta, bušenje rupa za markere, odvoz viška materijala, fiksiranje markera 10 kom posebnim ljepilom (npr. masa tipa Wurth MC100 proizvođača Wurth), kabliranje, spajanje i puštanje u rad. Montaža se vrši u fazama. | komp. | 1
UKUPNO BEZ PDV :
PDV 25 % :
Ukupna cijena :