## Sheet1
OPĆINA PUNAT
T R O Š K O V N I K
SANACIJA RIVE - STARA BAŠKA
Napomena: Izvođač radova je dužan osigurati gradilišta za vrijeme izvođenja radova prema propisima zakona o zaštiti na radu te drugim važećim zakonima i propisima.
I. | UREĐENJE PARKIRALIŠNOG DIJELA (betonski dio)
1. | Zarezivanje postojećeg asfalta s obradom spoja bitumenskom emulzijom. U cijenu uključen utovar i odvoz iskopanog materijala na deponiju. Obračun po m'.
| m' | 10 | a'
2. | Plitki strojno-ručni iskop materijala (cca 15cm) s podravnavanjem i planiranjem platoa. U cijenu uključeno rabijanje postojeće betonske ploče te utovar i odvoz materijala na gradsku deponiju udaljenu do 10 km. Obračun po m3 u sraslom stanju.
| m3 | 8 | a'
3. | Dobava, doprema i ugradnja betona razreda izloženosti i tlačne čvrstoće XC2 C30/37 (koji se primjenjuje u agresivnim okruženjima – more, sol) za izradu i sanaciju armirano betonske pasice širine 30 cm, dubine 30 cm. U cijenu stavke uključen iskop za izradu pasice, potrebna dvostrana oplata, rebrasta armatura Ф10 s vilicama Ф8/20 kao i završna obrada betona (obavezno izvoditi završnu obradu betona neposredno po završetku betoniranja). Zaštitni sloj armature 5 cm. Obračun po m3 ugrađenog betona.
| m3 | 1.5 | a'
4. | Dobava, doprema i ugradnja drobljenog kamenog veličine zrna 0-64 mm (tampona) u sloju od 10 cm sa zbijanjem. Stavku u svemu izvesti prema O.T.U.5-01. (IGH, prosinac 2001). Obračun po m3.
| m3 | 5 | a'
5. | Fino planiranje i profiliranje posteljice s valjanjem. Obračun po m2 isplanirane i izvaljane površine.
| m2 | 50 | a'
6. | Dobava, doprema i strojna ugradnja asfalta tip BNHS 16 u debljini sloja od 6 cm na novo uređenom parkirališnom platou. Obračun po m2.
| m2 | 50 | a'
7. | Dobava, doprema i ugradnja velikih kamenih blokova za doradu i sanaciju postojeće školjere. Veličina pojedinih kamenih blokova minimalno 1m3. U cijenu uključen sav potreban materijal i rad te po potrebi, preslagivanje i slaganje postojeće školjere. Obračun po m3. Koeficijent rastresitorsti 1,40 (20m3*1,4=28m3).
| m3 | 28 | a'
8. | Dobava, doprema i ugradnja kamenog materijala (većih dimenzija) za ispunjavanje i nasipavanje rubnih dijelova školjere prema parkiralištu. Kamen minimalog promjera 30 cm. U cijenu uključen sav potreban materijal i rad. Obračun po m3.
| m3 | 8 | a'
I. | UREĐENJE PARKIRALIŠNOG DIJELA (betonski dio)
II. | UREĐENJE NEASFALTIRANOG PARKIRALIŠNOG DIJELA
1. | Zarezivanje postojećeg asfalta s obradom spoja bitumenskom emulzijom. U cijenu uključen utovar i odvoz iskopanog materijala na deponiju. Obračun po m'.
| m' | 20 | a'
2. | Plitki strojno-ručni iskop materijala (cca 15cm) s podravnavanjem i planiranjem platoa (dimenzija 21 m x 2,5 m). U cijenu uključen utovar i odvoz materijala na gradsku deponiju udaljenu do 10 km. Obračun po m3 u sraslom stanju.
| m3 | 8 | a'
3. | Dobava, doprema i ugradnja drobljenog kamenog veličine zrna 0-64 mm (tampona) u sloju od 10 cm sa zbijanjem. Stavku u svemu izvesti prema O.T.U.5-01. (IGH, prosinac 2001). Obračun po m3.
| m3 | 5.5 | a'
4. | Fino planiranje i profiliranje posteljice s valjanjem. Obračun po m2 isplanirane i izvaljane površine.
| m2 | 53 | a'
5. | Dobava, doprema i strojna ugradnja asfalta tip BNHS 16 u debljini sloja od 6 cm na novo uređenom parkirališnom platou dimenzija 21 m x 2,5 m. Obračun po m2.
| m2 | 53 | a'
II. | UREĐENJE NEASFALTIRANOG PARKIRALIŠNOG DIJELA
III. | IZRADA RAMPE ZA INVALIDE - kopno - širina 1,6m, dužina 7,5 m
1. | Zarezivanje postojećeg asfalta ili betona s obradom spoja bitumenskom emulzijom. U cijenu uključen utovar i odvoz iskopanog materijala na deponiju. Obračun po m'.
| m' | 2 | a'
2. | Razbijanje postojeće betonske rampe za invalide te strojno-ručni iskop materijala za izradu rampe (cca 10 cm) bez obzira na kategoriju terena s podravnavanjem i planiranjem rampe. U cijenu uključen utovar i odvoz materijala na gradsku deponiju udaljenu do 10 km. Obračun po m3 u sraslom stanju.
| m3 | 2 | a'
3. | Dobava, doprema i ugradnja drobljenog kamenog veličine zrna 0-64 mm (tampona) u sloju od 10 cm sa zbijanjem. Stavku u svemu izvesti prema O.T.U.5-01. (IGH, prosinac 2001). Obračun po m3.
| m3 | 1.2 | a'
4. | Fino planiranje i profiliranje posteljice s valjanjem. Obračun po m2 isplanirane i izvaljane površine.
| m2 | 12 | a'
5. | Dobava, doprema i ugradnja betona razreda izloženosti i tlačne čvrstoće XC2 C30/37 (koji se primjenjuje u agresivnim okruženjima – more, sol) za izradu armirano betonske rampe za invalide širine 160 cm, debljine ploče 25 cm te dužine 7,5 m u padu od postojećeg asfalta prema moru. U cijenu stavke uključena potrebna dvostrana oplata, armaturna mreža MA Q257 u jednoj zoni kao i završna obrada betona (obavezno izvoditi završnu obradu betona neposredno po završetku betoniranja). Zaštitni sloj armature 5 cm. Obračun po m3 ugrađenog betona.
| m3 | 3 | a'
6. | Dobava, izrada, doprema i postava rukohvata za osobe s invaliditetom od nehrđajućeg čelika otpornog na morske uvjete, inox AISI 316 ili 316L. Ogradu je potrebno usidriti na arm. betonsku ploču rampe i izraditi prema Pravilniku o osiguranju pristupačnosti građevina osobama s invaliditetom i smanjenom pokretljivosti NN 78/13 (Prilog slika 7.) - stupovi i horizontale izrađene od inox cijevi DN 40 (1 1/2'') - razmak stupova 2,0 m - visina ograde 90 cm, horizontalna šipka postavljena na 60 cm i 90 cm od dna Obračun po m' gotove ograde.
| m' | 4 | a'
III. | IZRADA RAMPE ZA INVALIDE - kopno
IV. | IZRADA RAMPE ZA INVALIDE - morski dio
1. | Podmorski plitki strojno-ručni iskop materijala (cca 20 cm) za izradu morskog dijela rampe za invalide širine 1,6 m, dužine 5 m. U cijenu uključen utovar i odvoz materijala na gradsku deponiju udaljenu do 10 km. Obračun po m3 u sraslom stanju.
| m3 | 2 | a'
2. | Dobava, doprema i podmorska ugradnja betona razreda izloženosti i tlačne čvrstoće XC2 C30/37 (koji se primjenjuje u agresivnim okruženjima – more, sol) za izradu armirano betonske rampe za invalide širine 160 cm, debljine ploče 25 cm te dužine 5 m u padu od postojeće rampe na obali prema dubini mora. Zaštitni sloj armature 5 cm. U cijenu stavke uključena potrebna dvostrana oplata, armaturna mreža MA Q257 u jednoj zoni. Obračun po m3 ugrađenog betona.
| m3 | 2 | a'
3. | Dobava, izrada, doprema i postava rukohvata za osobe s invaliditetom od nehrđajućeg čelika otpornog na morske uvjete, inox AISI 316 ili 316L. Ogradu je potrebno usidriti na arm. betonsku ploču rampe i izraditi prema Pravilniku o osiguranju pristupačnosti građevina osobama s invaliditetom i smanjenom pokretljivosti NN 78/13 (Prilog slika 7.) - stupovi i horizontale izrađene od inox cijevi DN 40 (1 1/2'') - razmak stupova 2,0 m - visina ograde 90 cm, horizontalna šipka postavljena na 60 cm i 90 cm od dna Obračun po m' gotove ograde.
| m' | 5 | a'
IV. | IZRADA RAMPE ZA INVALIDE - morski dio
REKAPITULACIJA:
I. | UREĐENJE PARKIRALIŠNOG DIJELA (betonski dio)
II. | UREĐENJE NEASFALTIRANOG PARKIRALIŠNOG DIJELA
III. | IZRADA RAMPE ZA INVALIDE - kopno
IV. | IZRADA RAMPE ZA INVALIDE - morski dio
UKUPNO (1-4)
PDV (+25%)
SVEUKUPNO
U ___________, dana __________ 2017. godine
Ponuditelj: