## Sheet1
Troškovnik izgradnje oborinske odvodnje u dijelu ulice Prgon u Puntu
|  | mj. jed. | količina | jed.cijena | ukupno
ZEMLJANI RADOVI | 1. Zarezivanje betonske podloge na mjestu uklanjanja postojeće betonske konstrukcije. Obračun po m' zarezanog betona: | m' | 20 |  | 0
| 2. Razbijanje postojeće betonske podloge ispod koje će se izvršiti zemljani iskop. Stavka uključuje sav potreban rad, materijal, pomoćna sredstva te odvoz na deponij. Obračun po m2 razbijene betonske podloge: | m2 | 35 |  | 0
| 3. Ručni iskop za izradu nove nivelete do dubine 30 cm, odnosno do tjemena postojećeg cjevovoda ukoliko se on nalazi pliće. Obračun po m3 ručnog iskopa: | m3 | 15 |  | 0
| 4. Izrada podloge od čistog kamenog materijala granulacije 0-32mm u debljini d=30 cm (tampon). Zbijanje izvesti u dva sloja ručnim nabijačem. Stavka uključuje dobavu i dopremu materijala. Obračun po m3 izrade podloge: | m3 | 15 |  | 0
| 5. Odvoz viška materijala na deponiju do 10 km udaljenosti. Volumen materijala uvećan je za postotak određen koeficijentom rastresitosti 1.3 (7%). | m3 | 20 |  | 0
| ZEMLJANI RADOVI UKUPNO: |  |  |  | 0
BETONSKI RADOVI | 1. Izvedba nove betonske podloge debljine 10 cm, u padu prema stanju na terenu. Podlogu izvesti kao postojeću koja je ukrašena lomljenim kamenom i punom opekom. U podlogu ugraditi armaturnu mrežu Q188. Obračun po m2 gotove podloge: | m2 | 30 |  | 0
| 2. Demontaža i ponovna montaža poklopca postojeće infrastrukture na novu niveletu. U stavku je uključen sav potreban rad, materijal i pribor kako bi se kota poklopca prilagodila novonastalom stanju. Prilikom izvođenja stavke paziti da ne dođe do oštećenja poklopaca, okna i sadržaja unutar okna te da otpadni materijal ne dospije unutra. | kom | 1 |  | 0
| BETONSKI RADOVI UKUPNO: |  |  |  | 0
REKAPITULACIJA
| 1. ZEMLJANI RADOVI | 0
| 2. BETONSKI RADOVI | 0
| UKUPNO: | 0
| U ________________, _______________ 2018. godine |  |  | Ponuditelj: